## BOM_集成MCU版本_PCB1_2025-08-22
No. | Quantity | Comment | Designator | Footprint | Value | Manufacturer Part | Manufacturer | Supplier Part | Supplier
1 | 16 | 100nF | C1,C2,C3,C4,C5,C6,C7,C11,C12,C13,C21,C22,C26,C27,C31,C32 | C0603 | 100nF | CGA0603X7R104K500JT | HRE(芯声) | C6119867 | LCSC
2 | 1 | 4.7uF | C8 | C0603 | 4.7uF | CL10A475KO8NNNC | SAMSUNG(三星) | C19666 | LCSC
3 | 2 | 12pF | C9,C10 | C0603 | 12pF | CL10C120JB8NNNC | SAMSUNG(三星) | C38523 | LCSC
4 | 3 | 6.2nF | C14,C15,C16 | C0805 | 6.2nF | GRM2195C1H622JA01D | muRata(村田) | C710949 | LCSC
5 | 2 | 47uF | C17,C19 | C0603 | 47uF | CL10A476MQ8QRNC | SAMSUNG(三星) | C730416 | LCSC
6 | 1 | 22uF | C18 | C0805 | 22uF | CL21A226MAQNNNE | SAMSUNG(三星) | C45783 | LCSC
7 | 3 | 1nF | C20,C25,C30 | C0603 | 1nF | CL10B102KB8NNNC | SAMSUNG(三星) | C1588 | LCSC
8 | 6 | 10uF | C23,C24,C28,C29,C33,C34 | C0603 | 10uF | CL10A106KP8NNNC | SAMSUNG(三星) | C19702 | LCSC
9 | 6 | DSK14 | D1,D2,D3,D4,D5,D6 | SOD-123FL_L2.7-W1.8-LS3.8-RD |  | DSK14 | 宏嘉诚 | C7502711 | LCSC
10 | 2 | PZ254V-11-10P | H1,H2 | HDR-TH_10P-P2.54-V-M |  | PZ254V-11-10P | XFCN(兴飞) | C492409 | LCSC
11 | 3 | 10mH | L1,L2,L3 | IND-TH_BD7.5-P3.00-D0.6 | 10mH | PDPTAT0608-103K | PROD(谱罗德) | C5119612 | LCSC
12 | 1 | NCD0603G1 | LEDG1 | LED0603-RD_1 |  | NCD0603G1 | 国星光电 | C84267 | LCSC
13 | 3 | 5.1kΩ | R1,R2,R6 | R0603 | 5.1kΩ | ETCR0603F5K10K9 | RESI(开步睿思) | C365441 | LCSC
14 | 3 | 10kΩ | R3,R4,R5 | R0603 | 10kΩ | 0603WAF1002T5E | UNI-ROYAL(厚声) | C25804 | LCSC
15 | 3 | 10kΩ | R7,R9,R11 | RES-ADJ-TH_3P-L10.0-W10.0-P2.50-L | 10kΩ | 3296W-1-103 | BOCHEN(博晨) | C118954 | LCSC
16 | 3 | 1kΩ | R8,R10,R12 | R0603 | 1kΩ | 0603WAF1001T5E | UNI-ROYAL(厚声) | C21190 | LCSC
17 | 2 | TS-1187A-B-A-B | SW1,SW2 | SW-SMD_4P-L5.1-W5.1-P3.70-LS6.5-TL_H1.5 |  | TS-1187A-B-A-B | XKB Connectivity(中国星坤) | C318884 | LCSC
18 | 1 | CH340N | U1 | SOP-8_L4.9-W3.9-P1.27-LS6.0-BL |  | CH340N | WCH(南京沁恒) | C2977777 | LCSC
19 | 1 | STM32F103C8T6 | U2 | LQFP-48_L7.0-W7.0-P0.50-LS9.0-BL |  | STM32F103C8T6 | ST(意法半导体) | C8734 | LCSC
20 | 1 | ME6206A33XG | U3 | SOT-23-3_L2.9-W1.6-P1.90-LS2.8-BR |  | ME6206A33XG | MICRONE(南京微盟) | C161345 | LCSC
21 | 1 | MAX660ESA+T | U4 | SOIC-8_L5.0-W4.0-P1.27-LS6.0-BL |  | MAX660ESA+T | ADI(亚德诺)/MAXIM(美信) | C9957 | LCSC
22 | 3 | OPA2210IDR | U5,U6,U7 | SOIC-8_L4.9-W3.9-P1.27-LS6.0-BL-2 |  | OPA2210IDR | TI(德州仪器) | C1849415 | LCSC
23 | 1 | TYPE-C 16PIN 2MD(073) | USB1 | USB-C-SMD_TYPE-C-6PIN-2MD-073 |  | TYPE-C 16PIN 2MD(073) | SHOU HAN(首韩) | C2765186 | LCSC
24 | 1 | 8MHz | X1 | CRYSTAL-SMD_4P-L3.2-W2.5-BL | 8MHz | TAXM8M4RDBCCT2T | YJX(雅晶鑫) | C400090 | LCSC